## old version
Name | x | y | Longitude(E) | Latitude(S) | Year of location collection | location
AM01 | 2139310.22 | 719247.54 | 71°25.025' | -69°26.522' | 2002 | 69.44°S, 71.42°E
AM02 | 2125268.81 | 664389.8 | 72°38.400' | -69°42.740' | 2001 | 69.71°S, 72.64°E
AM03 | 2009234.44 | 717781.8 | 70°20.470' | -70°32.680' | 2010 | 70.54°S, 70.34°E
AM04 | 2079161.67 | 743166.47 | 70°19.878' | -69°52.766' | 2010 | 69.89°S, 70.33°E
AM05 | 2033881.24 | 753142.54 | 69°40.830' | -70°13.757' | 2010
AM06 | 2053736 | 692438.36 | 71°22.076' | -70°14.573' | 2010
The coordinate system: EPSG:3031 WGS 84
Data sources: Australian Antarctic Data Centre

## Version 2
Name | location | x | y | Date | Elevation | Surface speed | Flow direction | Thickness | Sea floor depth | Depth to well | BMB_susheel
AM01 | 69.4420°S, 71.4171°E | 2139313.66 | 719247.87 | 2002-01-01 | 65m | 800m/a | 44 wrt True North | 479 | -775 | 57m | 1.0561
AM02 | 69.7133°S, 72.6400°E | 2125165.12 | 664357.39 | 2001-01-01 | 57m | 512m/a | 47 wrt True North | 373 | -784 | 47m | -0.5742
AM03 | 70.561°S, 70.332°E | 2007401.33 | 717489.11 | 2005-12-13 | 86.66 m | 360 m/a | 10 wrt True North | 722 | -1254 | 74m | -0.3566
AM04 | 69.900°S, 70.290°E | 2076458.22 | 743888.58 | 2006-01-11 | 71.65 m | 555 m/a | 34.9 wrt True North | 603 | -931 | 64m | 0.0422
AM05 | 70.2325°S, 69.675°E | 2033471.64 | 753212.84 | 2009-12-12 | TBA （77） | 393 m/a | 30 wrt True North | 624 | -909 | TBA | 1.4598
AM06 | 70.24583°S, 71.36383°E | 2053374.19 | 692480.15 | 2010-01-01 | TBA | 357 m/a | 25 wrt True North | 607 | 607+295 | TBA | -0.4592
BIR | 71° 29' 25.0" S, 68° 45' 59.0" E | 1890410.67 | 734518.07
LT |  | 2209038.06 | 684549.16
WG |  | 1781000 | 845200
JP |  | 1990088 | 745617
GZ
Name | thickness in 3-D model | Thickness | difference
AM01 | 408.799 | 479 | -70.201
AM02 | 355.258 | 373 | -17.742
AM03 | 731.465 | 722 | 9.465
AM04 | 552.445 | 603 | -50.555
AM05 | 576.27 | 624 | -47.73
AM06 | 624.059 | 607 | 17.059

## Accuracy
Name | Accuracy | Resolution | Instrument
AM01 | 0.01 | 0.001 | Brancker XR-420 T24 loggers(Nos. 9400 & 9401) and 2 x 8 x NTC P100 thermistor strings
AM02 | 0.1 | 0.02 | Brancker XL 805 logger (No. 9334) and 8 x YSI 44033 thermistor string
AM03 | 0.01 | 0.001 | Brancker XR-420 T8 loggers(Nos. 10260 & 13112)and 2 x 8 x NTC P100 thermistor strings
AM04 | 0.01 | 0.001 | Brancker XR-420 T8 loggers(Nos. 12392 & 12393) and 2 x 8 x NTC P100 thermistor strings

## Marine ice thickness comparison
Marine Ice Thickness (m)
| from Helen | from borhole observation | difference | ratio
AM01 | 123.33 | 203 | -79.67 | 0.60754
AM02 | 0 | 0 | 0
AM03 | 35.71 | 0 | 35.71
AM04 | 130.68 | 207 | -76.32 | 0.6313
AM05 | 95.14 | 140 | -44.86 | 0.67957
AM06 | 0 | 0 | 0
| from Susheel | from borhole observation | difference | ratio
AM01 | 238.2 | 203 | 35.2 | 1.1734
AM02 | 2.8 | 0 | 2.8
AM03 | 31.1 | 0 | 31.1
AM04 | 171.7 | 207 | -35.3 | 0.82947
AM05 | 99.7 | 140 | -40.3 | 0.71214
AM06 | 0 | 0 | 0